## Sheet1
6D links | Pixelpitch = 6.5 µm |  |  | 60D rechts | PixelPitch = 4.29 µm
K in px | 2663.9697 | 0 | 0 | K in px | 4337.3709 | 0 | 0
| 0 | 2664.5875 | 0 |  | 0 | 4332.858 | 0
| 945.6292 | 707.787 | 1 |  | 966.3522 | 752.2297 | 1
K in mm (transponiert) | 17.3158 | 0 | 6.1466 | K in mm (transponiert) | 18.6073 | 0 | 4.1457
| 0 | 17.3198 | 4.6006 |  | 0 | 18.588 | 3.2271
| 0 | 0 | 1 |  | 0 | 0 | 1
Rotation |  |  |  | Koodinatensystem
Rotation um y von 6D aus |  |  |  | von hinter der Kamera aus |  | x -> rechts
Y -> unten
Gemessen aus Bild | [5 empty] | z -> vorne
ca .24,65°
Abstande 60D aus Koordinatensystem von 6D
[5 empty] | x = | 150-160 cm (+)
[5 empty] | y = | ca 0,7 - 1 cm (-)
[5 empty] | z = | ca 50 - 55 cm(-)
Orientation | 1 Messung | 2.Messung | 3.Messung
6D
Azimuth (facing north) | 72.324 | 74224 | 72822
Pitch | 0
Roll | 0
60D
Azimuth (facing north) | 100.736 | 101.06 | 100086
Pitch | 0
Roll | 0
Aus VibraTilt | 1 Messung | 2.Messung | 3.Messung
| rad/s | rad/s | rad/s
VT x ist unser x | 0.2 | 0.17 | 0.2
VT z ist unser y | 0.5 | 0.57 | 0.57
VT Y ist unser z | 0.075 | 0.3 | 0.2